## SC944D
Description | Designator | Footprint | Quantity | Fabricant | Ref Fab | Value
Circuit Imprimé | SI1 | CIRCUIT_IMPRIME_SI_STD | 1 | Valentinéa | SI944D | SI944D
Condensateur céramique, X7R, 10%, CMS 0603, 100nF/50V | C1, C2, C3, C4, C5, C7, C18, C20, C21, C22, C24, C31, C32, C33, C36, C37, C38, C39, C40, C41, C42, C43, C44, C45, C46, C48, C50, C55, C56, C57, C59, C60, C61, C62, C67, C68, C69, C71, C72, C84, C86, C87, C97, C100, C103, C104, C106, C107, C111, C112, C113, C114, C115, C117, C119, C138, C139, C140, C141, C143 | 0603_ReflowSoldering_CAP | 60 | Kemet | C0603C104K5RAC | 100nF/50V
Condensateur céramique, X5R, 10%, CMS 0805, 10uF/16V | C6, C34, C35, C54, C58, C101, C105 | 0805_ReflowSoldering_CAP | 7 | Kemet | C0805C106K4PAC | 10uF/16V
Condensateur céramique, X7R, 10%, CMS 0805, 470nF/50V | C9, C10, C11, C23, C49 | 0805_ReflowSoldering_CAP | 5 | Kemet | C0805C471K5RAC | 470nF/50V
Condensateur céramique, X7R, 10%, CMS 0603 | C12, C73, C85, C94, C102, C142 | 0603_ReflowSoldering_CAP | 6 | Kemet | C0603C103K5RAC | 10nF/50V
Condensateurs électrolytiques aluminium traversant 35volts 3900uF 105c 18x40 P7.5 | C13, C14, C15 | CAP_ELE_18X40_E7.5MM | 3 | Nichicon | UHE1V392MHD | 3900uF/35V
Condensateur céramique, NPO, 5%, CMS 0603 | C16, C77, C96 | 0603_ReflowSoldering_CAP | 3 | AVX | 06035A102JAT2A | 1nF/50V
Condensateur céramique, X5R, 10%, CMS 1210 | C17, C19, C47, C90 | 1210_ReflowSoldering_CAP | 4 | Taiyo Yuden | GMK325BJ106KN-T | 10uF/35V
Condensateur céramique, NPO, 5%, CMS 0603, 18pF/50V | C25, C26, C27, C28, C64, C65 | 0603_ReflowSoldering_CAP | 6 | Kemet | C0603C180J5GAC | 18pF/50V
Condensateur céramique, X5R, 10%, CMS 0805 | C29, C30, C66, C88, C91, C95, C98, C108, C120 | 0805_ReflowSoldering_CAP | 9 | AVX | 08053D105KAT2A | 1uF/25V
Condensateur céramique, X5R, 20%, CMS 1206, 22uF/25V | C51, C52, C70, C83, C110, C118 | 1206_ReflowSoldering_CAP | 6 | TDK | C3216X5R1E226M160AB | 22uF/25V
Condensateur céramique, NPO, 5%, CMS 0603 | C53 | 0603_ReflowSoldering_CAP | 1 | Kemet | C0603C391J5GAC | 390pF/50V
Condensateur céramique, X7R, 10%, CMS 1206 | C63 | 1206_ReflowSoldering_CAP | 1 | Kemet | C1206C102KGRAC | 1nF/2kV
Condensateur céramique, X7R, 10%, CMS 0603, 4,7nF/50V | C89, C93 | 0603_ReflowSoldering_CAP | 2 | Kemet | C0603C472K5RAC | 4.7nF/50V
Condensateur polypropylene métallisé X2, 20%,100nF/275Vac,-40/+110°C, radial | C99 | CAP_S_5X17.5_E15MM | 1 | Panasonic | ECQUAAF104M | 100nf X2-275Vac
Condensateur Electro, ultra Low ESR (31mR@100kHz), +/-20%, 7000h, 1.9ARms, -40/+105°C | C109 | CAP_ELE_10X31.5_E5.08MM | 1 | Nichicon | UHE1E102MPD | 1000uF/25V
Diode Schottky double, BAT54 en série, Vrrm=30V, If=200mA, Vf=0.4Vmax, CMS | D1, D2, D3, D4, D16, D18, D26, D30, D43, D47, D54, D66, D68, D69, D70 | SOT23_3L_ReflowSoldering | 15 | NXP | BAT54S | BAT54S
Diode Schottky double, BAT54 cathode com, Vrrm=30V, If=300mA, Vf=0.4Vmax, CMS | D5, D13, D14, D15, D46, D48, D56, D57, D64 | SOT23_3L_ReflowSoldering | 9 | NXP | BAT54C | BAT54C
Diode Schottky, Vrrm=20V, If=2A, Vf=0.45V, CMS | D6, D7, D12, D53, D65 | SOD323_ReflowSoldering | 5 | NXP | PMEG2020AEA | PMEG2020AEA
Diode Transil/TVS unidirectionnelle (A), Transzorb, 400W, 16V, CMS | D8, D9, D10, D17, D19, D20, D59, D60, D61, D62, D63 | DO214AC-SMA-P_ReflowSoldering | 11 | Bourns | SMAJ16A | SMAJ16A
Diode de Redressement double, en série, Vrrm=100V, If=200mA, Vf=1V, rapide (trr=4ns), CMS | D11, D24, D49, D50 | SOT23_3L_ReflowSoldering | 4 | Fairchild | MMBD1203 | MMBD1203
Diode Schottky, Vrrm=30V, If=5A(aver), Vf=0.315V, CMS | D28, D29, D39, D40, D45, D67 | SOD128_ReflowSoldering | 6 | NXP | PMEG4050EP | PMEG4050EP
Diode Transil/TVS unidirectionnelle (A), 200W, 5V, CMS | D33, D34 | DO219AB-SMF-P_ReflowSoldering | 2 | Vishay | SMF5V0A-GS08 | SMF5V0A-GS08
Diode Schottky, Vrrm=60V, If=3A, Vf=0.74V, -65 à +175°C, CMS | D44 | DO214AB-SMC-P_ReflowSoldering | 1 | ON Semiconductor | MBRS360T3G | MBRS360T3G
Diode Zener, série BZX84C, 0.3W, +/-5%, 4.7V, CMS | D51, D52 | SOT23_3L_ReflowSoldering | 2 | NXP | BZX84C4V7 | BZX84C4V7
Diode Zener, série BZX84A, 0.3W, +/-5%, 6.2V, CMS | D58 | SOT23_3L_ReflowSoldering | 1 | NXP | BZX84A6V2 | BZX84A6V2
LED CMS 0805, Jaune, Vf 2V@20mA (36-100mCd), 590nm, vue 120° | DL6 | LED_0805_KPx_YELLOW | 1 | Kingbright | KP-2012SYC | JAUNE/CMS
LED CMS 0805, Vert, Vf 2.5V@20mA (4-15mCd), 525nm, vue 120° | DL7 | LED_0805_KPx_Green | 1 | Kingbright | KP-2012SGC | Vert/CMS
Fusible CMS, série UMT250, à souder sur CI, 250Vca/125Vdc, 0.315A, Temporisé | F1, F2, F4 | FUSIBLE_UMT250 | 3 | Schurter | 3403.0161 | 0.315A/T
Fusible Polyswitch série LVR, Vmax=265Vac, Ihold=0.25A, Itrip=0.56A, 1.5W | F3 | Fus_Poly_11.4x3.8_h19_e5.8 | 1 | TYCO Electronics | LVR025K | 240Vac/0.25A
Fusible Polyswitch, 30Vcc, Ihold=4A, Itrip=8A | F5 | Fus_Poly_14.4x3_h24.8_e5.08 | 1 | Bourns | MF-R400 | 30Vdc/4A
Resettable Fuses - PPTC 0.12A 60V 4ohm Hold .12 Trip .16 | F6, F7, F8, F9 | MF-RX012-250-0 | 4 | Bourns Inc. | MF-RX012/250-2 | MF-RX012/250-2
Bornier à connexion par ressorts/déconnexion par levier, série FFKDSA/V2, e7.62, 1x1pts, droit, juxtaposable, 500V/17.5A, AWG22~16, Vert/Orange | J1, J34, J35, J36, J37, J38, J39, J40, J41, J42, J43, J44, J45, J46, J47, J48, J49, J50 | BRESS_FFKDSA/V2-7,62_P1.3 | 18 | Phoenix Contact | 1790377 | FFKDSA/V2-7,62
Bornier à connexion par ressorts/déconnexion par levier, série FFKDSA1/V2, e7.62, 1x1pts, droit, juxtaposable, 500V/17.5A, AWG22~16, Vert/Orange | J2, J51 | BRESS_FFKDSA1/V2-7,62_P1.3 | 2 | Phoenix Contact | 1790487 | FFKDSA1/V2-7,62
26 Positions Header, Shrouded Connector 0.100" (2.54mm) Through Hole Gold | J3 | IDC2p54_26P | 1 | Wurth Electronics Inc | 61202621621 | 61202621621
Embase type Micro Mate-n-Lok, e3mm, 4pts, droit, cont. étamés 20mR, 250V/5A, Iso 1500V, -40/+105°C | J31 | MICRO-MATE-N-LOK_WURTH+TYCO_2X02_D | 1 | Wurth Elektronik | 66200421122 | 66200421122
Embase RJ45 avec transformateur, 8/8 contacts + Led verte et jaune, blindée, droit, Viso 1.5kV | J32 | RJ45_8_B_D_TR_74990101210 | 1 | Wurth Electronik | 74990101210 | RJ45_8_B_D_TR
Barrette, e2.54, mâle, 2x5 picots 0.635², droit, long. contact 6, isol. 2.6mm, doré | J33 | BAR_M_2X05D_L6_IS2.6_E2.54_G | 1 | Samtec | TSW-105-24-L-D | e2.54-D-L6
Connecteur Wurth, pas 4.2mm, 1x2 picots, 9A, 600V | J52, J53 | WR_MPC4_1X02D_Oval_Pad | 2 | Wurth Electronik | 64900211122 | 649 002 111 22
Connecteur Wurth, pas 4.2mm, 1x4 picots, 8A | J56 | WR_MPC4_1X04D_Oval_PAD | 1 | Wurth Electronik | 64900411122 | 649 004 111 22
Barrette, e2.54, mâle, 1x2 picots 0.635², droit, long. contact 6, isol. 2.6mm, doré | J58 | BAR_M_1X02D_L6_IS2.6_E2.54_G | 1 | Samtec | TSW-102-24-L-S | e2.54-D-L6
Cavalier (Jumper) doré 2 points pour barrette au pas de 2.54mm, BLEU, avec languette, Hauteur globale 14mm, 3A, 250V | JC2 | NULL | 1 | Harwin | M7683-05 | Bleu/Au
Relais 1RT, 12Vdc, série 32.21, Rc=720R, Sw:250Vac/6A, Ron=? (AgCdO) | K1, K2, K3, K5 | RELAY_FINDER_32.21 | 4 | Finder | 32.21.7.012.2000 | 32.21 (12Vdc)
Inductance à ferrite multicouches CMS, imp=100R@>100MHz, +/-25%, Rdc=6mR, I=8A | L1, L11, L31 | 1812_ReflowSoldering_SELF | 3 | Wurth Elektronik | 74279226101 | 100R/100MHz
Filtre double ferrite, 2x10uH, 42Vac/80Vdc, 1.6A, serie WE-SL2, -40/+125°C, CMS | L2 | SELF_WE-SL2_9.2x6 | 1 | Wurth Elektronik | 744226 | 2x10uH/1.6A
Inductance à ferrite multicouches CMS, imp=600R@100MHz, +/-25%, Rdc=100mR, I=2A | L3, L13 | 1206_ReflowSoldering_FERRITE | 2 | Wurth Elektronik | 74279218 | 600R/100MHz
Inductance à ferrite multicouches CMS, imp=700R@250MHz, +/-25%, Rdc=350mR, I=400mA | L4, L5, L8, L9, L12, L15, L16, L17, L18, L19, L20, L21, L22, L23, L24, L25, L26, L27, L28, L30, L32, L33, L34, L35, L36, L42, L43, L44, L45, L46 | 0603_ReflowSoldering_CAP | 30 | Wurth Elektronik | 742792643 | 700R/250MHz
Filtre double ferrite, 2x22uH, 42Vac/80Vdc, 300mA, serie WE-SLM, -40/+125°C, CMS | L6, L7 | SELF_WE-SLM_6x3.3H3.3mm | 2 | Wurth Elektronik | 744242220 | 2x22uH/300mA
Inductance bobinée CMS, 15uH +/- 20%, I=6.5A, Rdc=0.026R, SRF=17MHz, -40/+85°C | L10, L29 | SELF_WEPD_12X12_h10_XXL | 2 | Wurth Elektronik | 7447709150 | 15uH/6.5A
Inductance bobinée CMS, 10uH +/- 10%, I=1.19A, Rdc=0.095R, SRF=40MHz, -40/+85°C | L14 | SELF_WE-TPC_4.8x4.78_(type4828) | 1 | Wurth Elektronik | 744043100 | 10uH/1.19A
Filtre double ferrite, 2x20mH, 250Vac, 1A, serie PM3700, -55/+125°C, CMS | L37 | SELF_PM3700_17.78x11.43H11.43 | 1 | Bourns | PM3700-80-RC | 2x20mH/1A
Quartz CMS série HCM49 (équiv HC49/US), -10/+60°C, +/-30ppm, 18pF | Q1, Q3 | QUARTZ_HC49_11.5X5_CMS | 2 | Citizen | HCM49 25.000MABJ-UT | 25MHz
Quartz CMS type Montre (cylindrique 2x6mm), -40/+85°C, +/-20ppm, 7pF, 32.768KHz | Q2 | QUARTZ_2X6MM_CYL_CMS | 1 | Citizen | CMR200T32.768KDZY-UT | 32.768KHz
Résistance, 0.100W, 1%, 100ppm, 75V, 2.2K | R1, R2, R7, R14, R33, R34, R40, R49, R54, R170, R172, R174, R177, R181, R183 | 0603_ReflowSoldering_RES | 15 | Vishay | CRCW06032K20FKEA | 2.2K
Résistance, 0.100W, 1%, 100ppm, 75V, 4.7K | R3, R4, R8, R11, R12, R13, R15, R17, R21, R23, R32, R36, R39, R51, R55, R57, R59, R71, R74, R101, R157, R158, R171, R173, R176, R178, R179, R180, R182, R187, R194, R197, R205 | 0603_ReflowSoldering_RES | 33 | Vishay | CRCW06034K70FKEA | 4.7K
Résistance, 0.100W, 1%, 100ppm, 75V, 1K | R5, R38, R41, R44, R58, R60, R80, R88, R89, R90, R93, R94, R97, R155, R156, R160, R161, R175, R193, R198 | 0603_ReflowSoldering_RES | 20 | Vishay | CRCW06031K00FKEA | 1K
Résistance, 0.100W, 1%, 100ppm, 75V, 115R | R6, R66 | 0603_ReflowSoldering_RES | 2 | Vishay | CRCW0603115RFKEA | 115R
Résistance, 0.25W, 1%, 200ppm, 200V, 3.3R | R9 | 1206_ReflowSoldering_RES | 1 | Yageo | RC1206FR-073R3L | 3.3R
Résistance, 0.100W, 1%, 100ppm, 75V, 680R | R10, R16, R27, R53, R87, R108, R121, R137, R153 | 0603_ReflowSoldering_RES | 9 | Vishay | CRCW0603680RFKEA | 680R
Résistance, 0.100W, 1%, 100ppm, 75V, 10K | R18, R35, R42, R45, R50, R52, R81, R82, R83, R86, R92, R96, R98, R99, R103, R104, R105, R106, R107, R113, R115, R129, R141, R192, R200 | 0603_ReflowSoldering_RES | 25 | Vishay | CRCW060310K0FKEA | 10K
Résistance, 0.25W, 1%, 100ppm, 200V, 220K | R19, R20 | 1206_ReflowSoldering_RES | 2 | Vishay | CRCW1206220KFKEA | 220K
Résistance, 0.100W, 1%, 100ppm, 75V, 0R | R22, R204 | 0603_ReflowSoldering_RES | 2 | Vishay | CRCW06030000Z0EA | 0R
Résistance, 1W, 5%, 200ppm, 500V, 200R | R24, R28 | 2512_ReflowSoldering_RES | 2 | Vishay | CRCW2512200RJNEG | 200R
Résistance, 0.100W, 1%, 100ppm, 75V, 150R | R25, R26, R29, R30 | 0603_ReflowSoldering_RES | 4 | Vishay | CRCW0603150RFKEA | 150R
Résistance, 0.100W, 1%, 100ppm, 75V, 51R | R31, R72, R76, R77, R78, R79, R191, R199 | 0603_ReflowSoldering_RES | 8 | Vishay | CRCW060351R0FKEA | 51R
RES SMD 2.2 OHM 1% 1/4W 1206 | R37 | 1206_ReflowSoldering_RES | 1 | Yageo | AC1206FR-072R2L | 2R2
Résistance, 0.100W, 1%, 100ppm, 75V, 33K | R43 | 0603_ReflowSoldering_RES | 1 | Vishay | CRCW060333K0FKEA | 33K
Résistance, 0.100W, 1%, 100ppm, 75V, 7.5K | R46 | 0603_ReflowSoldering_RES | 1 | Vishay | CRCW06037K50FKEA | 7.5K
Résistance, 0.100W, 1%, 100ppm, 75V, 22R | R47, R75, R112 | 0603_ReflowSoldering_RES | 3 | Vishay | CRCW060322R0FKEA | 22R
Résistance, 0.100W, 1%, 100ppm, 75V, 1M | R48, R84 | 0603_ReflowSoldering_RES | 2 | Vishay | CRCW06031M00FKEA | 1M
Résistance, 0.100W, 1%, 100ppm, 75V, 68K | R56, R61, R190, R207, R208 | 0603_ReflowSoldering_RES | 5 | Vishay | CRCW060368K0FKEA | 68K
Résistance, 0.100W, 1%, 100ppm, 75V, 47K | R62, R63, R64, R116, R125, R145, R201 | 0603_ReflowSoldering_RES | 7 | Vishay | CRCW060347K0FKEA | 47K
Résistance, 0.100W, 1%, 100ppm, 75V, 9.1K | R65, R67, R168 | 0603_ReflowSoldering_RES | 3 | Vishay | CRCW06039K10FKEA | 9.1K
Résistance, 0.100W, 1%, 100ppm, 75V, 604K | R68 | 0603_ReflowSoldering_RES | 1 | Vishay | CRCW0603604KFKEA | 604K
Résistance, 0.100W, 1%, 100ppm, 75V, 1.15K | R69 | 0603_ReflowSoldering_RES | 1 | Vishay | CRCW06031K15FKEA | 1.15K
Résistance, 0.100W, 1%, 100ppm, 75V, 2.49M | R70 | 0603_ReflowSoldering_RES | 1 | Vishay | CRCW06032M49FKEA | 2.49M
Résistance, 0.100W, 1%, 100ppm, 75V, 1.5K | R73 | 0603_ReflowSoldering_RES | 1 | Vishay | CRCW06031K50FKEA | 1.5K
Résistance, 0.100W, 1%, 100ppm, 75V, 4.87K | R85 | 0603_ReflowSoldering_RES | 1 | Vishay | CRCW06034K87FKEA | 4.87K
Résistance, 0.100W, 1%, 100ppm, 75V, 237K | R91 | 0603_ReflowSoldering_RES | 1 | Vishay | CRCW0603237KFKEA | 237K
Résistance, 0.100W, 1%, 100ppm, 75V, 9.76K | R95 | 0603_ReflowSoldering_RES | 1 | Vishay | CRCW06039K76FKEA | 9.76K
Résistance, 0.100W, 1%, 100ppm, 75V, 1.69K | R100 | 0603_ReflowSoldering_RES | 1 | Vishay | CRCW06031K69FKEA | 1.69K
Résistance, 0.125W, 5%, 300ppm, 150V, 18M | R111 | 0805_ReflowSoldering_RES | 1 | Yageo | RC0805JR-0718ML | 18M
Résistance, 0.100W, 1%, 100ppm, 75V, 200K | R154 | 0603_ReflowSoldering_RES | 1 | Vishay | CRCW0603200KFKEA | 200K
Résistance, 0.100W, 1%, 100ppm, 75V, 100K | R184, R185 | 0603_ReflowSoldering_RES | 2 | Vishay | CRCW0603100KFKEA | 100K
Résistance, 0.25W, 1%, 100ppm, 200V, 2.7R | R186 | 1206_ReflowSoldering_RES | 1 | Vishay | CRCW12062R70FKEA | 2.7R
Résistance, 0.100W, 1%, 100ppm, 75V, 12K | R189 | 0603_ReflowSoldering_RES | 1 | Vishay | CRCW060312K0FKEA | 12K
Résistance Metal Oxide MOS3, 3W, 5%, 300ppm, 700V, 22K | R195 | RES_MOS3 | 1 | KOA Speer | MOS3CT631R223J | 22K/3W
Résistance, 0.100W, 1%, 100ppm, 75V, 56K | R202 | 0603_ReflowSoldering_RES | 1 | Vishay | CRCW060356K0FKEA | 56K
Réseau de 4 résistances 0603 individuels, 63mW, 5%, CONCAVE / CONVEXE, CMS 1206 | RR1, RR2, RR3 | ARV241 | 3 | Yageo | YC164-JR-0722RL | 22R
Transistor PNP, Vce=50V, Ic=3A, 15W, hfe=40~240, -65/+150°C, CMS | T1, T4, T35 | DPAK_Specifique_1 | 3 | ON Semiconductor | NJD1718T4G | NJD1718T4G
Transistor NPN, Vce=50V, Ic=0.1A, hfe=420~800, 0.25W, CMS | T2, T3, T5, T6, T7, T8, T9, T10, T11, T12, T15, T16, T18, T23, T25, T26, T28, T33, T34, T44, T61, T63, T64, T65, T66 | SOT23_3L_ReflowSoldering | 25 | NXP | BC847C | BC847C
TRIAC SENS GATE 600V 4A DPAK | T13, T17, T19, T20 | D-PAK | 4 | STMicroelectronics | T405-600B-TR | T405-600B
Transistor Mosfet P, Vdss=60V, Id=12A, Rdson=0.155R, -55/+175°C, CMS | T14, T32 | DPAK_Specifique_1 | 2 | ON Semiconductor | NTD2955G | NTD2955G
Transistor MOSN logique, Vdss=30V, Id=12A, Rdson=0.012R, CMS | T27, T29 | SOIC_08_E1,27_L150_ReflowSoldering | 2 | ON Semiconductor | NTMS4801NR2G | NTMS4801N
Transistor NPN, Vce=160V, Ic=60mA, 0.225W, hfe=30~250, -55/+150°C, CMS | T37, T50, T58, T59 | SOT23_3L_ReflowSoldering | 4 | ON Semiconductor | MMBT5551LT1G | MMBT5551LT1G
Transistor PNP, Vce=45V, Ic=0.1A, hfe=420~800, 0.3W, CMS | T60, T62 | SOT23_3L_ReflowSoldering | 2 | NXP | BC857C | BC857C
Brushed DC Motor Driver with Current Sense, 2.8A, CMS | U1 | HTSSOP_016_E0,65_L4,4MM_PWP | 1 | Texas Instruments | DRV8801PWP | DRV8801PWP
Régulateur ajustable step down, 0.8~20V, 1A, Vin=3~20V, -40/+125°C, CMS | U2 | SOT23_6L | 1 | National Semiconductor | LMR12010YMK | LMR12010YMK
Optocouleur simple, IR GaAs, Viso=5kVrms, If=50mA, Vce=70V, Ic=50mA, CTR=130-260, CMS | U3, U6, U7, U14, U15, U25 | OPTO_FOD817BS_ReflowSoldering | 6 | Fairchild | FOD817BS | FOD817BS
Convertisseur DC/DC, 1W, Vin=12V, Vout=+12V/84mA, boitier SIP4, isol 6.4kV | U4 | DCDC_SIP_1W_19.5x9.8_h12.5_R12P12S | 1 | Recom | R12P12S | R12P12S
Porte logique multifonction, AND/OR/NAND/NOR/XNOR/INV/BUFFER, LVC, CMS SC70_6 | U5 | SC70_6 | 1 | Texas Instruments | SN74LVC1G57DCKR | SN74LVC1G57DCKR
Buffer driver de ligne non-inverseur simple, 3 états, CMOS, Picogate, CMS | U8 | SOT353 | 1 | NXP | 74HC1G125GW | 74HC1G125GW
EEPROM, avec identifiant EUI-48 (adresse MAC), 2kbits, Vs=1.8~5.5V, 10MHz, CMS | U9 | SOT23_6L | 1 | Microchip | 25AA02E48T-I/OT | 25AA02E48T-I/OT
Microcontrôleur 32bit, COLDFIRE, 80Mhz, 512Ko Flash, 64Ko RAM, CMS | U10 | QFP_144_E0,50_20X20MM | 1 | Freescale | MCF52259CAG80 | MCF52259CAG80
Comparateur de tension, simple, Vs=+1.8~5.5V, CMOS, I/O Rail-to-Rail, CMS | U11 | SOT23_5L | 1 | Microchip | MCP6L91T-E/OT | MCP6L91
Syncronous Buck Controller, Vin=6~42V, -40/+125°C, CMS | U12 | eTSSOP_014_E0,65_L4,4MM | 1 | National Semiconductor | LM3150MH | LM3150MH
DP83640 Precision PHYTER - IEEE 1588 Precision Time Protocol Transceiver | U13 | QFP_048_E0,50_7X7MM | 1 | National Semiconductor | DP83640TVV | DP83640TVV
Régulateur de tension ajustable positif, 1.25~15V, 0.8A, LDO (1V), Vin=15Vmax, CMS | U16, U17 | SOT223 | 2 | ST | LD1117STR-E | LD1117STR-E
IC BUFFER SCHMIT TRIG SOT23-5 | U18, U20 | SOT353 | 2 | NXP Semiconductors | 74LVC1G17GW,125 | 74LVC1G17GW,125
DUAL BIDIRECTIONAL I2C BUS AND SMBus VOLTAGE-LEVEL TRANSLATOR ,1.2V à 5V, CMS | U19 | VSSOP_008_E0,5_L3,1MM | 1 | Texas Instruments | PCA9306DCUT | PCA9306DCUT
Convertisseur DC/DC, 1W, Vin=12V, +Vout=+12V/0.42A, -Vout=-12V/0.42A, boitier SIP7, Viso=6.4kV/1s | U22 | DCDC_SIP_1W_19.5x9.8_h12.5 | 1 | Recom | R12P12D | R12P12D
Mémoire Flash SPI, 2MBit, 50MHz, Vs=2.7~3.6V, -40/+85°C, CMS | U28 | SOIC_08_E1.27_L200_REFLOWSOLDERING | 1 | Microchip | SST25VF016B-50-4I-S2AF | SST25VF016B
Varistance disque 300Vac, 46J, Vbreak=420V@1mA, Vclamp=775V@50A, Ipeak=4500A | VR1 | VDR_Serie_LA_d10_h16_e7.5mm | 1 | Littelfuse | V300LA10P | V300LA10P